## 汇总
上海电力大学临港校区三期工程标段二交通设施
序号 | 内容 | 数量 | 单位 | 单价(元) | 备注
1 | 地面交通标识及交通划线 | 1 | 项
1 | 地库交通标识及交通划线 | 1 | 项
2 | 小计
备注：1.道路标线涂料均采用热熔反光型道路标线涂料（路侧禁停线除外） 2.立杆标识标牌均采用：1.5mm厚铝板牌面、表面3M工程级反光膜； 3.壁挂规则标志牌1.5mm不锈钢烤漆； 4.柱墙标识系统均采用艺术涂料； 5.所有配件必须防锈及防腐处理。

## 地面
上海电力大学临港校区三期工程交通设施清单
地面交通设施部分
序号 | 内容 | 简图 | 规格(mm) | 单位 | 数量 | 单价(元) | 小计(元) | 材质
1 | 限速牌 |  | φ600 | 面 | 2 |  |  | 牌面为1.5mm厚铝板，贴3M工程级反光膜
2 | 停字牌 |  | φ600 | 面 | 4 |  |  | 牌面为1.5mm厚铝板，贴3M工程级反光膜
3 | 禁鸣牌 |  | φ600 | 面 | 2 |  |  | 牌面为1.5mm厚铝板，贴3M工程级反光膜
4 | 禁止机动车驶入 |  | φ600 | 面 | 4 |  |  | 牌面为1.5mm厚铝板，贴3M工程级反光膜
5 | 限高牌 |  | φ600 | 面 | 2 |  |  | 牌面为1.5mm厚铝板，贴3M工程级反光膜
6 | 人行牌 |  | φ600 | 面 | 1 |  |  | 牌面为1.5mm厚铝板，贴3M工程级反光膜
7 | 副牌（污物口） |  | 200×600 | 面 | 1 |  |  | 牌面为1.5mm厚铝板，贴3M工程级反光膜
10 | 地下车库牌 |  | 600×800 | 面 | 2 |  |  | 牌面为1.5mm厚铝板，贴3M工程级反光膜
11 | 停车库牌 |  | 400×1200 | 面 | 5 |  |  | 牌面为1.5mm厚铝板，贴3M工程级反光膜
13 | 非机动车停车牌 |  | 600×800 | 面 | 1 |  |  | 牌面为1.5mm厚铝板，贴3M工程级反光膜
17 | 导向牌 |  | 220×400 | 个 | 155 |  |  | 牌面为1.5mm厚铝板，贴3M工程级反光膜
21 | 导向箭头 |  | L=3000 | 个 | 50 |  |  | 热熔漆
22 | 左、右转箭头 |  | L=3000 | 个 |  |  |  | 热熔漆
23 | 直行右、左转箭头 |  | 长度3000mm | 个 |  |  |  | 热熔漆
24 | 左右转箭头 |  | 长度3000mm | 个 |  |  |  | 热熔漆
25 | 中心黄线 |  | 线宽150mm | 米 | 800 |  |  | 热熔漆
26 | 禁停网格 |  | 线宽300mm | 米 | 102 |  |  | 热熔漆
27 | 镀锌钢管立杆 |  | φ60×3000 | 根 | 15 |  |  | 镀锌钢管
28 | 地面安装立杆基础 |  |  | 个 | 15 |  |  | (不分沥青道路、铺装道路,挖土、混凝土基础，土方外运等全部工作内容）
| 黄色警示 |  | 线宽300mm | 米 | 600 |  |  | 道路特种漆
29 | 轮廓标 |  | 180×50×40 | 个 | 155 |  |  | 塑料、晶格反光器
30 | 道钉 |  | 100×100×20 | 个 | 36 |  |  | 铝制
31 | 扣件 |  |  | 套 | 24 |  |  | 热镀锌，牌子和立杆的连接件
33 | 原生橡胶减速台（含配件) |  | 500×300×40 | 米 | 54.5 |  |  | 优质橡胶，高强级反光膜
合计

## 地库
上海电力大学临港校区三期工程交通设施清单
地库交通设施部分
序号 | 内容 | 简图 | 规格(mm) | 单位 | 数量 | 单价(元) | 小计(元) | 材质
1 | 龙门灯箱及配套限高杆 |  | 600×6800×100 | 组 | 2 |  |  | 1.5mm厚不锈钢刨槽折弯造型水切割镂空烤漆，背贴3mm亚克力，内置LED4000K-4500K光源(含就近3米范围内接电)
2 | 车行指引灯箱（大） |  | 300×3000×100 | 组 | 13 |  |  | 贴3M工程级反光膜
3 | 车行灯箱（小） |  | 300×1800×100 | 组 | 5 |  |  | 贴3M工程级反光膜
4 | 吊铁(杆) |  | H=1500 | 根 | 18 |  |  | 镀锌圆管
5 | 停车规则牌 |  | 800×1000×1.5 | 面 | 2 |  |  | 1.5mm不锈钢烤漆
6 | 慢字牌 |  | ∆700×1.5 | 面 | 4 |  |  | 牌面为1.5mm厚铝板，贴3M工程级反光膜
7 | 陡坡牌（上下各2） |  | ∆700×1.5 | 面 | 4 |  |  | 牌面为1.5mm厚铝板，贴3M工程级反光膜
8 | 导向牌 |  | 220×400 | 面 | 40 |  |  | 牌面为1.5mm厚铝板，贴3M工程级反光膜
9 | 掉头牌 |  | φ600×1.5 | 面 | 1 |  |  | 牌面为1.5mm厚铝板，贴3M工程级反光膜
10 | 无障碍牌 |  | 600×600×1.5 | 面 | 3 |  |  | 牌面为1.5mm厚铝板，贴3M工程级反光膜
11 | 人行通道牌 |  | 400×600×1.5 | 面 | 6 |  |  | 1.5mm不锈钢烤漆
12 | 人员位置牌 |  | 800×1000×1.5 | 面 | 4 |  |  | 1.5mm不锈钢烤漆
13 | 小型车位线 |  | 2400×5300 | 个 | 100 |  |  | 热熔漆
14 | 无障碍车位线 |  | 3700×6000 | 个 | 3 |  |  | 热熔漆
15 | 子母车位 |  | 2400×10600 | 组 | 4 |  |  | 热熔漆
16 | 新能源车位图案喷涂 |  | H=1000 | 个 | 18 |  |  | 热熔漆
17 | 无障碍图案喷涂 |  | H=1500 | 个 | 3 |  |  | 热熔漆
18 | 车位编号 |  | 3个数字 | 个 | 107 |  |  | 热熔漆
19 | 导向箭头 |  | 2000*1070 | 个 | 38 |  |  | 热熔漆
20 | 中心黄线 |  | 线宽150mm | 米 | 283 |  |  | 热熔漆
21 | 道路边线 |  | 线宽150mm | 米 | 680 |  |  | 热熔漆
22 | 斑马线 |  | 线宽200mm | 米 | 255 |  |  | 热熔漆
23 | 护角 |  | 800×100×10 | 块 | 186 |  |  | 高分子橡塑
24 | 轮廓标 |  | 180×50×40 | 个 | 74 |  |  | 塑料、晶格反光器
25 | 道钉 |  | 100×100×20 | 个 | 74 |  |  | 铝制
26 | 挡车器 |  | 600*100 | 个 | 214 |  |  | 高分子橡胶
27 | 减速带 | =DISPIMG("ID_82F4FC7D1B0E4969B9DE9713A1B55D06",1) | 500×300×40 | 米 | 86.3 |  |  | 高分子橡胶
28 | 室内反光镜 |  | φ800 | 面 | 12 |  |  | 防撞击PC
29 | 柱面分区分色 | =DISPIMG("ID_15C6D8BFC3CD46A895919B8DE88BA79E",1) | H=1000（不含踢脚线部分） | 平方 | 114.8 |  |  | 艺术涂料
30 | 普通墙面涂刷/坡道墙面涂刷 | =DISPIMG("ID_BFD97FAA727447809DD39A4BF8FD4EBC",1) | H=1000（不含踢脚线部分） | 平方 | 840.91 |  |  | 艺术涂料（含信息内容）
31 | 柱面分区喷号 | =DISPIMG("ID_0F1A47FB0FFA490399B7A885B0F34345",1) | 立柱通道三面喷字，字高400 | 个 | 195 |  |  | 艺术涂料
32 | 墙柱体腰线 |  | 线宽50mm | 米 | 955.71 |  |  | 艺术涂料
合计